## 实验仪器列表
仪器 | 型号 | 品牌
气相色谱 | 7890B | Agilent
质谱仪 | 5977B | Agilent
色谱柱 | DB-FastFAME (90m×250μm×0.25μm) | J&W Scientific
离心机 | Heraeus Fresco17 | Thermo Fisher Scientific
超低温冰箱 | Forma 900 series | Thermo Fisher Scientific
分析天平 | BSA124S-CW | Sartorius
研磨仪 | JXFSTPRP-24 | 上海净信科技有限公司
超声仪 | KS-500DB | 昆山洁力美超声仪器有限公司
氮气发生器 | NM32LA | PEAK SCIENTIFIC
氮吹仪 | ZGDCY-24 | 上海梓桂仪器有限公司

## 实验试剂列表
名称 | CAS | 纯度(%) | 品牌
正己烷(n-Hexane) | 110-54-3 | HPLC | CNW
异丙醇（Isopropanol） | 67-63-0 | HPLC | CNW
甲醇（Methnol） | 67-56-1 | HPLC | CNW
FFA标准物质混标（mix52） | - | - | ANPEL
三甲基硅烷基重氮甲烷 | - | 2moL/L in Hexane | Macklin
D35-氘代硬脂酸（Stearic-d35 acid） | 17660-51-4 | 98% | SIGMA

## 仪器参数
项目 | 参数
进样量（Sample Volume） | 1μL
分流模式（Front Inlet Mode） | Split Mode 5:1
隔垫吹扫流速（Front Inlet Septum Purge Flow） | 3mL min−1
载气（Carrier Gas） | Helium
色谱柱（Column） | DB-FastFAME
柱压（Column Pressuer） | 46psi
柱箱升温程序（Oven Temperature Ramp） | - 50°C 1min
50°C/min 200°C 15min
2°C/min 210°C 1min
10°C/min 230°C 15min
前进样口温度（Front Injection Temperature） | 240°C
传输线温度（Transfer Line Temperature） | 240°C
离子源温度（Ion Source Temperature） | 230°C
四级杆温度（Quad Temperature） | 150°C
电离电压（Electron Energy） | -70 eV
质量范围（Mass Range） | m/z:33-400
采集模式（Acquisition Mode） | SIM
溶剂延迟（Solvent Delay） | 7min

## 标准曲线
编号 | feature | RT
1 | 辛酸甲酯 | 9.32
2 | 癸酸甲酯 | 10.12
3 | 十一烷酸甲酯 | 10.58
4 | 十二烷酸甲酯 | 11.12
5 | 十三烷酸甲酯 | 11.78
6 | 肉豆蔻酸甲酯 | 12.61
7 | 反式-9-肉豆蔻油酸甲酯 | 12.89
8 | 顺式-9-肉豆蔻油酸甲酯 | 13.11
9 | 十五烷酸甲酯 | 13.69
10 | 反式-10-十五碳烯酸甲酯 | 14.06
11 | 顺式-10-十五碳烯酸甲酯 | 14.33
12 | 棕榈酸甲酯 | 15.09
13 | 反式-9-棕榈油酸甲酯 | 15.47
14 | 顺式-9-棕榈油酸甲酯 | 17.78
15 | 十七烷酸甲酯 | 16.93
16 | 反式-10-十七碳烯酸甲酯 | 17.44
17 | 顺式-10-十七碳烯酸甲酯 | 17.78
18 | 硬脂酸甲酯 | 19.34
19 | 反式-6-十八碳烯酸甲酯 | 19.73
20 | 反式-9-十八碳烯酸甲酯 | 19.83
21 | 反式-11-十八碳烯酸甲酯 | 19.96
22 | 顺式-6-十八碳烯酸甲酯 | 20.07
23 | 顺式-9-十八碳烯酸甲酯 | 20.18
24 | 顺式-11-十八碳烯酸甲酯 | 20.39
25 | 反式-9,12,-亚油酸甲酯 | 20.82
26 | 顺式-9,12,-亚油酸甲酯 | 21.7
27 | gamma-亚麻酸甲酯 | 22.67
28 | 反式-10-十九碳烯酸甲酯 | 22.77
29 | α-亚麻酸甲酯 | 23.68
30 | 二十烷酸甲酯 | 25.36
31 | 反式-11-二十碳烯酸甲酯 | 25.88
32 | 顺式-11-二十碳烯酸甲酯 | 26.21
33 | 顺式-11，14-二十碳二烯酸甲酯 | 27.65
34 | 二十一烷酸甲酯 | 28.07
35 | 顺式-8,11,14-亚麻酸甲酯 | 28.55
36 | 花生四烯酸甲酯 | 29.14
37 | 顺式-11,14,17-二十碳三烯酸甲酯 | 29.52
38 | 二十二烷酸甲酯 | 31.04
39 | 顺式-5,8,11,14,17-二十碳五烯酸甲酯 | 31.13
40 | 反式-13-二十二碳烯酸甲酯 | 31.6
41 | 顺式-13-芥酸甲酯 | 32
42 | 顺式-13,16-二十二碳二烯酸甲酯 | 33.85
43 | 二十三烷酸甲酯 | 34.25
44 | 顺式-7,10,13,16-二十二碳四烯酸甲酯 | 36.03
45 | 顺式-4,7,10,13,16-二十二碳五烯酸甲酯 | 36.65
46 | 木蜡酸甲酯 | 37.98
47 | 顺式-7,10,13,16,19-二十二碳五烯酸甲酯 | 38.7
48 | 顺-15-神经酸甲酯 | 39.39
49 | 顺式-4,7,10,13,16,19-二十二碳六烯酸甲酯 | 39.39

## MW
Compound Name (ng/mL) | FAME_MW | MW
辛酸 | 158.21 | 144.21
反式-10-十五碳烯酸 | 186.26 | 172.26
顺式-10-十五碳烯酸 | 200.29 | 186.29
棕榈酸 | 214.32 | 200.32
反式-9-棕榈油酸 | 228.34 | 214.34
顺式-9-棕榈油酸 | 242.37 | 228.37
十七烷酸 | 240.35 | 226.35
反式-10-十七碳烯酸 | 240.35 | 226.35
顺式-10-十七碳烯酸 | 256.39 | 242.39
硬脂酸 | 254.38 | 240.38
反式-6-十八碳烯酸 | 254.38 | 240.38
癸酸 | 270.41 | 256.41
反式-9-十八碳烯酸 | 268.41 | 254.41
反式-11-十八碳烯酸 | 268.41 | 254.41
顺式-6-十八碳烯酸 | 284.43 | 270.43
顺式-9-十八碳烯酸 | 282.42 | 268.42
顺式-11-十八碳烯酸 | 282.42 | 268.42
反式-9,12,-亚油酸 | 298.45 | 284.45
顺式-9,12,-亚油酸 | 296.44 | 282.44
gamma-亚麻酸 | 296.44 | 282.44
反式-10-十九碳烯酸 | 296.44 | 282.44
α-亚麻酸 | 296.44 | 282.44
十一烷酸 | 296.44 | 282.44
二十烷酸 | 296.44 | 282.44
反式-11-二十碳烯酸 | 294.4 | 280.4
顺式-11-二十碳烯酸 | 294.4 | 280.4
顺式-11，14-二十碳二烯酸 | 310.5 | 296.5
二十一烷酸 | 292.4 | 278.4
顺式-8,11,14-亚麻酸 | 292.4 | 278.4
花生四烯酸 | 326.49 | 312.49
顺式-11,14,17-二十碳三烯酸 | 324.48 | 310.48
顺式-5,8,11,14,17-二十碳五烯酸 | 324.48 | 310.48
二十二烷酸 | 322.5 | 308.5
十二烷酸 | 340.51 | 326.51
反式-13-二十二碳烯酸 | 320.5 | 306.5
顺式-13-芥酸 | 304.5 | 290.5
顺式-13,16-二十二碳二烯酸 | 320.5 | 306.5
二十三烷酸 | 354.3 | 340.3
顺式-7,10,13,16-二十二碳四烯酸 | 316.5 | 302.5
顺式-4,7,10,13,16-二十二碳五烯酸 | 352.6 | 338.6
木蜡酸 | 352.6 | 338.6
顺式-7,10,13,16,19-二十二碳五烯酸 | 350.6 | 336.6
顺-15-神经酸 | 368.55 | 354.55
顺式-4,7,10,13,16,19-二十二碳六烯酸 | 332 | 318
十三烷酸 | 330.5 | 316.5
肉豆蔻酸 | 382.57 | 368.57
反式-9-肉豆蔻油酸 | 330.5 | 316.5
顺式-9-肉豆蔻油酸 | 380.57 | 366.57
十五烷酸 | 328.5 | 314.5