## 实验仪器列表
仪器 | 型号 | 品牌
气相色谱 | 7890B | Agilent
质谱仪 | 5977B | Agilent
色谱柱 | HP-FFAP（30m×250μm×0.25μm） | Agilent
离心机 | Heraeus Fresco17 | Thermo Fisher Scientific
分析天平 | BSA124S-CW | Sartorius
超声仪 | KS-500DB | 昆山洁力美超声仪器有限公司
研磨仪 | JXFSTPRP-24 | 上海净信科技有限公司
超低温冰箱 | Forma 900 series | Thermo Fisher Scientific
涡旋仪 | VORTEX-5 | 其林贝尔仪器制造有限公司
氮吹仪 | JXDC-20 | 拓赫机电科技(上海)有限公司

## 实验试剂列表
名称 | CAS | 纯度 | 品牌
甲基叔丁基醚(Methyl tert-butyl ether) | 1634-04-4 | HPLC | CNW
浓硫酸 (Sulfuric acid) | 7664-93-9 | ≥95（AR） | 国药集团
2-甲基戊酸(2-Methylvaleric acid) | 97-61-0 | ≥99.5 | Dr. Ehrenstorfer
乙酸 (Acetic acid) | 64-19-7 | ≥99.5 | Dr. Ehrenstorfer
丙酸 (Propionic acid) | 79-09-4 | ≥99.5 | Dr. Ehrenstorfer
异丁酸 (Isobutyric acid) | 79-31-2 | ≥99.5 | Dr. Ehrenstorfer
丁酸 (Butyric acid) | 107-92-6 | ≥99.5 | Dr. Ehrenstorfer
异戊酸 (Isovaleric acid) | 503-74-2 | ≥99.5 | Dr. Ehrenstorfer
戊酸 (Valeric acid) | 109-52-4 | ≥99.5 | Dr. Ehrenstorfer
己酸 (Hexanoic acid) | 142-62-1 | ≥99.5 | Dr. Ehrenstorfer
庚酸（Heptanoicacid） | 111-14-8 | ≥99.5 | Dr. Ehrenstorfer
辛酸（Octanoic acid） | 124-07-2 | ≥99.5 | Dr. Ehrenstorfer
壬酸（Nonanoic acid） | 112-05-0 | ≥99.5 | Dr. Ehrenstorfer
癸酸（Decanoic acid） | 334-48-5 | ≥99.5 | Dr. Ehrenstorfer
纯水(ddH2O) | 7732-18-5 | - | 屈臣氏

## 仪器参数
项目 | 参数
进样量（Sample Volume） | 1μL
分流模式（Front Inlet Mode） | Split Mode(5:1)
隔垫吹扫流速（Front Inlet Septum Purge Flow） | 3mL min-1
载气（Carrier Gas） | Helium
色谱柱（Column） | HP-FFAP（30m×250μm×0.25μm）
柱流速（Column Flow） | 1.2 mL min-1
柱箱升温程序（Oven Temperature Ramp） | 50°C hold on 1 min; raised to 150°C at a rate of 50°C min-1, hold on 1 min; raised to 170°C at a rate of 10°C min-1, hold on 0min;raised to 225°C at a rate of 25°C min-1, hold on 1 min; raised to 240°C at a rate of 40°C min-1, hold on 6min;
前进样口温度（Front Injection Temperature） | 220°C
传输线温度（Transfer Line Temperature） | 240°C
离子源温度（Ion Source Temperature） | 230°C
四级杆温度（Quad Temperature） | 150°C
电离电压（Electron Energy） | -70eV
溶剂延迟（Solvent Delay） | 3 min

## 标准曲线
编号 | feature | RT
1 | 乙酸 | 4.814
2 | 丙酸 | 5.251
3 | 异丁酸 | 5.399
4 | 丁酸 | 5.78
5 | 异戊酸 | 6.055
6 | 戊酸 | 6.52
7 | 己酸 | 7.218
8 | 庚酸 | 7.866
9 | 辛酸 | 8.45
10 | 壬酸 | 9.043
11 | 癸酸 | 9.637